## 界面描述
主界面功能区 | 工具栏（导航栏） | 轴初始化按钮
|  | 轴运动控制 | 界面增加运动到标定位置功能
|  | 机台校准相关 |  | 1 | 主界面增加log日志显示区域
|  | 相机 |  | 2 | 主界面增加FA距离和Sensor报警状态
|  | 仪器通信 |  | 3 | 真空吸附放到主界面，光功率\TEC\CCD灯控制全部放到辅助功能中 | 主界面只显示当前的温度和露点
|  | 辅助功能 |  | 4 | 命令列表操作替代现有的展示区域 | 待讨论
|  | 自动测试功能 |  | 5 | 相机如何自动弹到第二个显示器上？ | 有相应代码待验证
|  | 远程调试接口 |  | 6 | remote命令响应框架合入，最显眼的位置显示当前连接状态:Remote还是Local | 待讨论
|  |  |  | 7 | 打开程序，软件执行初始化过程中的异常状态在界面中有显示
| Wafer Map图显示区域 | Reticle的增删
Home点的设定
Map图走位选择
点击实现Reticle移动
| Map图制作操作 | Map图名称新增、删除 |  |  | 增加接触位、压针位和分离位设置
|  | 上下料按钮 |  |  | 探针压接、分离动作
Mark点标定
AutoMap功能
芯片坐标导入
左右FA位置标定
光功率显示区域
TEC控制区
IO控制（真空吸附、CCD灯控制）
运动控制-轴 | 是否增加拖动按钮
各个轴运动到标定点位置按钮界面-调试用
机台校准相关 | 增加电容测高仪相关界面-后续如果涉及标定的话
晶圆测试位置（Chuck中心位置+相机位置）
角度调整位置（Chuck位置以及两个FA校准时的位置）
| 高度测量工位存疑 | 运动到角度标定位置，然后手动执行标定?
上下料位置
WaferID识别位置
相机 | 软件打开相机连接正常的话，直接弹到第二个显示器上
相机界面水平、垂直、选Mask、清除Mask、量尺寸和角度显示
仪器通信 | 仪表驱动层面根据输入的地址，判定是串口\网口\GPIB\USB地址\PXI地址 |  | 相机一般是网口和USB地址
仪表底层驱动层面，所有接口尽可能一致，read\write\query
辅助功能 | TEC控制区 | 兼容多个仪表
| CCD灯控制 | 区分自动化机台的和测试机台的，不需要的有但是隐藏，避免凌乱感
IO真空吸附控制
三色灯控制
光功率稳定性监控
露点监控
高度采集-简易版本-兼容电容和激光两种
光源操作
光开关操作
电开关操作
偏振控制器操作
| 耦合操作 | 兼容电流+光功率
| 扫谱操作 | 兼容电流+光功率
源表操作
CCD电动变焦
自动测试功能 | 默认隐藏,需要的项目自行Visible和实现
远程调试接口 | 和测试端对接，集成基本功能自验证
上下料
耦合
扫谱
IV扫描

## HX界面设计V1.0
序号 | 功能描述 | 放置位置 | 备注
1 | Map图制作、编辑 | 单独制作Tab页
2 | Map图显示以及移动 | 主界面
3 | 曲线显示：耦合曲线、IV曲线、扫谱曲线 | 主界面 | 此次只显示耦合，IV和扫谱预留暂不处理
4 | 轴的手动运动控制 | 主界面 | 主界面保留光功率实时显示窗口，便于手动耦合找光 Map图制作又涉及到FA位置标定，切换到耦合界面看光
5 | 耦合类型和相应参数设置（光电耦合、涉及光源和源表操作） | 主界面
6 | 外设：TEC、相机、IO、测高仪高度、防撞Sensor&真空吸附状态显示 | 单独外设Tab页 | 测高仪高度、防撞Sensor、真空吸附状态是否在主界面直接显示？ | 测高仪高度实时显示
7 | 通信地址配置 | 单独设置Tab页
8 | 机台校准类：上下料位置坐标、相机VS轴标定、高度扫描、探针压接深度&位置 | 单独校准Tab页
9 | 自验证（调试功能）：功率监控、温度监控、露点仪监控、测高 | 单独调试Tab也 | 我司权限
10 | 相机显示界面 | 单独窗口 | 主界面须增加弹出按钮
11 | Wafer测试LotID，WaferID等芯片测试相关信息显示 | 主界面 | 保持HX现有风格，在主界面预留位置
12 | 测试仪表控制：光开关、光功率计、源表、偏振、电开关 | 放到Tab页中
13 | 增加log日志显示 | 主界面
14 | 各个轴位置状态实时显示？ | 主界面
15 | 各个辅助平台的切换(PD、FA校准、RF压针、清针位置) | 单独设置Tab页
| 0.035 | 0.66
|  | 0.05303 | mW
| 0.66 | 1
| mA | mW | dBm
| 1.858 | 2.8152 | 4.495
| 1.823 | 2.7621 | 4.4124

## V1.0拼图
| 主界面 | [5 empty] | 相机窗口
芯片信息显示预留
Map图制作
通信地址 |  |  | 机台校准 |  |  |  |  | 调试界面
外设IO、TEC
|  |  | 1 | MAP图合入上下料和芯片类型旋转触发按钮 |  | OK
|  | 合入相机电动变倍操作 | 2 | 光功率和FA高度同时显示 |  | OK | Map命名方式确认或者后续更改的格式
|  |  | 3 | 光功率耦合采用默认值和命令传递参数两种场景 |  | TBD
|  | 光功率显示放到与耦合界面放在一起 | 4 | 光源/光功率/源表放到Tab页面中 |  | OK
|  |  | 5 | 增加Tab页显示轴的位置，同时增加映射到具体实物上 |  | 是否有必要
|  |  | 6 | 轴界面拉大，可增加Tab页 |  | OK
|  |  | 7 | 轴增加快捷键移动功能->参考永华 |  | OK
|  |  | 8 | 页面颜色搭配，晶圆空白部分显示，画圆操作 |  | TBD
|  |  | 9 | 页面增加权限管控，坐标位置显示，机台校准页面，调试用功能需特殊权限 |  | TBD
|  |  | 10 | MAP图制作和Map图操作界面分开 |  | TBD
|  |  | 11 | MAP图中芯片命名方式修改 |  | OK
|  |  | 12 | Tab页面增加导入芯片坐标，实现单击移动到选定Reticle的指定结构的功能?
|  |  | 13 | 轴移动输入距离固定配置几个选项，限制最大值 |  | OK
|  |  | 14 | 功率计增加一个槽位和通道设置 |  | OK
|  |  | 15 | 光源增加槽位号设置 |  | OK
|  |  | 16 | 探针分离位置、接触位置和测试位置
|  |  | 17 | MAP图画圈圈
|  |  | 18 | 光功率监控单位可以切换dBm和mW |  | OK
|  |  | 19 | 耦合单独增加一个旋转耦合的Tab页面
|  |  | 20 | PAD扎针图像补偿是否合入？
|  |  | 21 | 软件不同账号登录后强制回零
|  |  | 22 | FA和晶圆高度，在移动FA的时候也能刷新
|  |  | 23 | 防呆考虑：JFS Chuck上升到标定位后不允许XY移动，不便于调针
|  |  | 24 | 轴的运动用+-不能明确的表明运动或者旋转方向

## 交流-20231123
Map命名方式确认或者后续更改的格式
|  | 1# | 2# | 3#
|  | A02 | A03 | A04
| 8# | 7# | 6# | 5# | 4#
| B01 | B02 | B03 | B04 | B05
| 9# | 10# | 11# | 12# | 13#
| C01 | C02 | C03 | C04 | C05
|  | 16# | 15# | 14#
|  | D02 | D03 | D04

## 校准文件内容说明
功能块 | 名称 | 示例 | 描述 | 是否延用 |  |  | <?xml version="1.0"?> | <EquipmentCalibrationInfo xmlns:xsd="http://www.w3.org/2001/XMLSchema" xmlns:xsi="http://www.w3.org/2001/XMLSchema-instance">
设备名称 | DeviceName |  |  | 预留 |  |  |  | <DeviceName>JFS002</DeviceName>
清针位置 | ClearProbe_X2 |  | 清针位置X | 保留 |  |  |  | <ClearProbe_X2>0</ClearProbe_X2>
| ClearProbe_Y2 |  | 清针位置Y |  |  |  |  | <ClearProbe_Y2>0</ClearProbe_Y2>
| ClearProbe_Z2 |  | 清针位置Z |  |  |  |  | <ClearProbe_Z2>0</ClearProbe_Z2>
| ClearProbe_Depth |  | 清针压针深度，暂时放这里 |  |  |  |  | <ClearProbe_Depth>0</ClearProbe_Depth>
| ClearProbe_Times |  | 清针压针次数，暂时放这里 |  |  |  |  | <ClearProbe_Times>0</ClearProbe_Times>
左右FA标定时的角度 | BaseItem_SX1 |  | FA耦合时左六轴旋转轴SX | 保留 | 角度标定 | 一个界面 |  | <BaseItem_SX1>-0.14054999999999998</BaseItem_SX1>
| BaseItem_SY1 |  | FA耦合时左六轴旋转轴SY |  |  |  |  | <BaseItem_SY1>-0.2803</BaseItem_SY1>
| BaseItem_SZ1 |  | FA耦合时左六轴旋转轴SZ |  |  |  |  | <BaseItem_SZ1>-1.3999481999999999</BaseItem_SZ1>
| BaseItem_SX3 |  | FA耦合时右六轴旋转轴SX |  |  |  |  | <BaseItem_SX3>1.41885</BaseItem_SX3>
| BaseItem_SY3 |  | FA耦合时右六轴旋转轴SY |  |  |  |  | <BaseItem_SY3>-0.59010000000000007</BaseItem_SY3>
| BaseItem_SZ3 |  | FA耦合时右六轴旋转轴SZ |  |  |  |  | <BaseItem_SZ3>-0.99996299999999994</BaseItem_SZ3>
高度校准时的旋转角度 | HeightCalibration_SX1 |  | 高度校准时左六轴旋转轴SX | 删除 | 与BaseItem重复 |  |  | <HeightCalibration_SX1>-0.14054999999999998</HeightCalibration_SX1>
| HeightCalibration_SY1 |  | 高度校准时左六轴旋转轴SY |  |  |  |  | <HeightCalibration_SY1>-0.2803</HeightCalibration_SY1>
| HeightCalibration_SZ1 |  | 高度校准时左六轴旋转轴SZ |  |  |  |  | <HeightCalibration_SZ1>-1.3999481999999999</HeightCalibration_SZ1>
| HeightCalibration_SX3 |  | 高度校准时右六轴旋转轴SX |  |  |  |  | <HeightCalibration_SX3>1.41885</HeightCalibration_SX3>
| HeightCalibration_SY3 |  | 高度校准时右六轴旋转轴SY |  |  |  |  | <HeightCalibration_SY3>-0.59010000000000007</HeightCalibration_SY3>
| HeightCalibration_SZ3 |  | 高度校准时右六轴旋转轴SZ |  |  |  |  | <HeightCalibration_SZ3>-0.99996299999999994</HeightCalibration_SZ3>
左六轴旋转位置标定 | LSX1_X4 | -22938 | 左六轴X旋转轴标定时相机位置X | 保留 |  |  |  | <LSX1_X4>-22938</LSX1_X4>
| LSX1_Y4 | -47127.2 | 左六轴X旋转轴标定时相机位置Y |  |  |  |  | <LSX1_Y4>-47127.2</LSX1_Y4>
| LSX1_X2 | 9774.2 | 左六轴X旋转轴标定时Chuck位置X |  |  |  |  | <LSX1_X2>9774.2</LSX1_X2>
| LSX1_Y2 | -55043.4 | 左六轴X旋转轴标定时Chuck位置Y |  |  |  |  | <LSX1_Y2>-55043.4</LSX1_Y2>
| LSX1_Z4 | -86196.5 | 左六轴X旋转轴标定时相机位置Z |  |  |  |  | <LSX1_Z4>-86196.5</LSX1_Z4>
| LSX1_X1 | 25276.6 | 左六轴X旋转轴标定时六轴位置X |  |  |  |  | <LSX1_X1>25276.6</LSX1_X1>
| LSX1_Y1 | 31558 | 左六轴X旋转轴标定时六轴位置Y |  |  |  |  | <LSX1_Y1>31558</LSX1_Y1>
| LSX1_Z1 | -19601.8 | 左六轴X旋转轴标定时六轴位置Z |  |  |  |  | <LSX1_Z1>-19601.8</LSX1_Z1>
| LSX1_Exp | 48500 | 左六轴X旋转轴标定时曝光值 |  |  |  |  | <LSX1_Exp>48500</LSX1_Exp>
| LSY1_X4 | -36250 | 左六轴Y旋转轴标定时相机位置X |  |  |  |  | <LSY1_X4>-36250</LSY1_X4>
| LSY1_Y4 | -34332.7 | 左六轴Y旋转轴标定时相机位置Y |  |  |  |  | <LSY1_Y4>-34332.7</LSY1_Y4>
| LSY1_X2 | 9774.2 | 左六轴Y旋转轴标定时Chuck位置X |  |  |  |  | <LSY1_X2>9774.2</LSY1_X2>
| LSY1_Y2 | -55043.4 | 左六轴Y旋转轴标定时Chuck位置Y |  |  |  |  | <LSY1_Y2>-55043.4</LSY1_Y2>
| LSY1_Z4 | -86197.5 | 左六轴Y旋转轴标定时相机位置Z |  |  |  |  | <LSY1_Z4>-86197.5</LSY1_Z4>
| LSY1_X1 | 23365 | 左六轴Y旋转轴标定时六轴位置X |  |  |  |  | <LSY1_X1>23365</LSY1_X1>
| LSY1_Y1 | 32530 | 左六轴Y旋转轴标定时六轴位置Y |  |  |  |  | <LSY1_Y1>32530</LSY1_Y1>
| LSY1_Z1 | -17945 | 左六轴Y旋转轴标定时六轴位置Z |  |  |  |  | <LSY1_Z1>-17945</LSY1_Z1>
| LSY1_Exp | 48000 | 左六轴Y旋转轴标定时曝光值 |  |  |  |  | <LSY1_Exp>48000</LSY1_Exp>
| LSZ1_X4 | -45225.2 | 左六轴Z旋转轴标定时相机位置X |  |  |  |  | <LSZ1_X4>-45225.2</LSZ1_X4>
| LSZ1_Y4 | -23703.6 | 左六轴Z旋转轴标定时相机位置Y |  |  |  |  | <LSZ1_Y4>-23703.6</LSZ1_Y4>
| LSZ1_X2 | 9774.2 | 左六轴Z旋转轴标定时Chuck位置X |  |  |  |  | <LSZ1_X2>9774.2</LSZ1_X2>
| LSZ1_Y2 | -55043.4 | 左六轴Z旋转轴标定时Chuck位置Y |  |  |  |  | <LSZ1_Y2>-55043.4</LSZ1_Y2>
| LSZ1_Z4 | -66189 | 左六轴Z旋转轴标定时相机位置Z |  |  |  |  | <LSZ1_Z4>-66189</LSZ1_Z4>
| LSZ1_X1 | 14564.6 | 左六轴Z旋转轴标定时六轴位置X |  |  |  |  | <LSZ1_X1>14564.6</LSZ1_X1>
| LSZ1_Y1 | 54592.8 | 左六轴Z旋转轴标定时六轴位置Y |  |  |  |  | <LSZ1_Y1>54592.8</LSZ1_Y1>
| LSZ1_Z1 | -11108.4 | 左六轴Z旋转轴标定时六轴位置Z |  |  |  |  | <LSZ1_Z1>-11108.4</LSZ1_Z1>
| LSZ1_Exp | 11900 | 左六轴Z旋转轴标定时曝光值 |  |  |  |  | <LSZ1_Exp>11900</LSZ1_Exp>
右六轴旋转位置标定 | RSX3_X4 | -31750 | 右六轴X旋转轴标定时相机位置X | 保留 |  |  |  | <RSX3_X4>-31750</RSX3_X4>
| RSX3_Y4 | -35105.5 | 右六轴X旋转轴标定时相机位置Y |  |  |  |  | <RSX3_Y4>-35105.5</RSX3_Y4>
| RSX3_X2 | 37774.3 | 右六轴X旋转轴标定时Chuck位置X |  |  |  |  | <RSX3_X2>37774.3</RSX3_X2>
| RSX3_Y2 | -31043.4 | 右六轴X旋转轴标定时Chuck位置Y |  |  |  |  | <RSX3_Y2>-31043.4</RSX3_Y2>
| RSX3_Z4 | -86097.5 | 右六轴X旋转轴标定时相机位置Z |  |  |  |  | <RSX3_Z4>-86097.5</RSX3_Z4>
| RSX3_X3 | -26100 | 右六轴X旋转轴标定时六轴位置X |  |  |  |  | <RSX3_X3>-26100</RSX3_X3>
| RSX3_Y3 | 43720 | 右六轴X旋转轴标定时六轴位置Y |  |  |  |  | <RSX3_Y3>43720</RSX3_Y3>
| RSX3_Z3 | -20424 | 右六轴X旋转轴标定时六轴位置Z |  |  |  |  | <RSX3_Z3>-20424</RSX3_Z3>
| RSX3_Exp | 13000 | 右六轴X旋转轴标定时曝光值 |  |  |  |  | <RSX3_Exp>13000</RSX3_Exp>
| RSY3_X4 | -18050 | 右六轴Y旋转轴标定时相机位置X |  |  |  |  | <RSY3_X4>-18050</RSY3_X4>
| RSY3_Y4 | -47905.5 | 右六轴Y旋转轴标定时相机位置Y |  |  |  |  | <RSY3_Y4>-47905.5</RSY3_Y4>
| RSY3_X2 | 37774.3 | 右六轴Y旋转轴标定时Chuck位置X |  |  |  |  | <RSY3_X2>37774.3</RSY3_X2>
| RSY3_Y2 | -31043.4 | 右六轴Y旋转轴标定时Chuck位置Y |  |  |  |  | <RSY3_Y2>-31043.4</RSY3_Y2>
| RSY3_Z4 | -85797.5 | 右六轴Y旋转轴标定时相机位置Z |  |  |  |  | <RSY3_Z4>-85797.5</RSY3_Z4>
| RSY3_X3 | -24130 | 右六轴Y旋转轴标定时六轴位置X |  |  |  |  | <RSY3_X3>-24130</RSY3_X3>
| RSY3_Y3 | 43100 | 右六轴Y旋转轴标定时六轴位置Y |  |  |  |  | <RSY3_Y3>43100</RSY3_Y3>
| RSY3_Z3 | -20660 | 右六轴Y旋转轴标定时六轴位置Z |  |  |  |  | <RSY3_Z3>-20660</RSY3_Z3>
| RSY3_Exp | 11000 | 右六轴Y旋转轴标定时曝光值 |  |  |  |  | <RSY3_Exp>11000</RSY3_Exp>
| RSZ3_X4 | -9268.1 | 右六轴Z旋转轴标定时相机位置X |  |  |  |  | <RSZ3_X4>-9268.1</RSZ3_X4>
| RSZ3_Y4 | -19848.9 | 右六轴Z旋转轴标定时相机位置Y |  |  |  |  | <RSZ3_Y4>-19848.9</RSZ3_Y4>
| RSZ3_X2 | 37774.3 | 右六轴Z旋转轴标定时Chuck位置X |  |  |  |  | <RSZ3_X2>37774.3</RSZ3_X2>
| RSZ3_Y2 | -49043.4 | 右六轴Z旋转轴标定时Chuck位置Y |  |  |  |  | <RSZ3_Y2>-49043.4</RSZ3_Y2>
| RSZ3_Z4 | -65281.5 | 右六轴Z旋转轴标定时相机位置Z |  |  |  |  | <RSZ3_Z4>-65281.5</RSZ3_Z4>
| RSZ3_X3 | -14262.2 | 右六轴Z旋转轴标定时六轴位置X |  |  |  |  | <RSZ3_X3>-14262.2</RSZ3_X3>
| RSZ3_Y3 | 58869.2 | 右六轴Z旋转轴标定时六轴位置Y |  |  |  |  | <RSZ3_Y3>58869.2</RSZ3_Y3>
| RSZ3_Z3 | -11131.1 | 右六轴Z旋转轴标定时六轴位置Z |  |  |  |  | <RSZ3_Z3>-11131.1</RSZ3_Z3>
| RSZ3_Exp | 11800 | 右六轴Z旋转轴标定时曝光值 |  |  |  |  | <RSZ3_Exp>11800</RSZ3_Exp>
下料位置 | RemoveX2 | 176467.8 | Chuck下料位置X |  |  |  |  | <RemoveX2>176467.8</RemoveX2>
| RemoveY2 | 348697.6 | Chuck下料位置Y |  |  |  |  | <RemoveY2>-348697.6</RemoveY2>
| RemoveZ2 | 500 | Chuck下料位置Z |  |  |  |  | <RemoveZ2>500</RemoveZ2>
| IsUpdateHeight |  |  | 删除 |  |  |  | <IsUpdateHeight>true</IsUpdateHeight>
基准位置 | ChuckZ2 | 7000 | Chuck基准高度Z，即OO测试位置 | 保留 |  |  |  | <ChuckZ2>7000</ChuckZ2>
| Base_X2 | 174266.1 | Chuck中心位置X |  |  |  |  | <Base_X2>174266.1</Base_X2>
| Base_Y2 | -176505.1 | Chuck中心位置Y |  |  |  |  | <Base_Y2>-176505.1</Base_Y2>
| Base_X4 | -27089.1 | 顶部相机基准位置X |  |  |  |  | <Base_X4>-27089.1</Base_X4>
| Base_Y4 | -24485 | 顶部相机基准位置Y |  |  |  |  | <Base_Y4>-24485</Base_Y4>
| Base_Z4 | -81700 | 顶部相机基准位置Z;新增
| HSenserWorkU | -152000 | 测高仪位置
| HeightPlat_Y2_1 |  | 图像方法计算高度时的位置 | 删除，当前还是采用FA碰撞晶圆边缘位置，Fiber看倒影的方式 | 碰撞或者看倒影的方式，和晶圆强相关，放到晶圆名称相关的文件中 需要记录信息： 1：左六轴标定时相机X/Y/Z/曝光值 2：Chuck位置 XY 3:左六轴XYZ 右六轴同上 新建文件保存 |  |  | <HeightPlat_Y2_1>-29643.4</HeightPlat_Y2_1>
| HeightPlat_X2_1 | [6 empty] | <HeightPlat_X2_1>19974.3</HeightPlat_X2_1>
| HeightPlat_Y2_3 | [6 empty] | <HeightPlat_Y2_3>-21643.4</HeightPlat_Y2_3>
| HeightPlat_X2_3 | [6 empty] | <HeightPlat_X2_3>28974.3</HeightPlat_X2_3>
| HeightZ1_X4 | [6 empty] | <HeightZ1_X4>-36837.96875</HeightZ1_X4>
| HeightZ1_Y4 | [6 empty] | <HeightZ1_Y4>-34827.1875</HeightZ1_Y4>
| HeightZ1_X2 | [6 empty] | <HeightZ1_X2>9774.2</HeightZ1_X2>
| HeightZ1_Y2 | [6 empty] | <HeightZ1_Y2>-55043.4</HeightZ1_Y2>
| HeightZ1_Z4 | [6 empty] | <HeightZ1_Z4>-86096.5</HeightZ1_Z4>
| HeightZ1_X1 | [6 empty] | <HeightZ1_X1>23676.5</HeightZ1_X1>
| HeightZ1_Y1 | [6 empty] | <HeightZ1_Y1>31088</HeightZ1_Y1>
| HeightZ1_Z1 | [6 empty] | <HeightZ1_Z1>-19891.75</HeightZ1_Z1>
| HeightZ1_Exp | [6 empty] | <HeightZ1_Exp>46000</HeightZ1_Exp>
| HeightZ3_X4 | [6 empty] | <HeightZ3_X4>-18663.28125</HeightZ3_X4>
| HeightZ3_Y4 | [6 empty] | <HeightZ3_Y4>-47816.875</HeightZ3_Y4>
| HeightZ3_X2 | [6 empty] | <HeightZ3_X2>37774.3</HeightZ3_X2>
| HeightZ3_Y2 | [6 empty] | <HeightZ3_Y2>-31043.4</HeightZ3_Y2>
| HeightZ3_Z4 | [6 empty] | <HeightZ3_Z4>-86314.5</HeightZ3_Z4>
| HeightZ3_X3 | [6 empty] | <HeightZ3_X3>-24060</HeightZ3_X3>
| HeightZ3_Y3 | [6 empty] | <HeightZ3_Y3>43450</HeightZ3_Y3>
| HeightZ3_Z3 | [6 empty] | <HeightZ3_Z3>-20848.4</HeightZ3_Z3>
| HeightZ3_Exp | [6 empty] | <HeightZ3_Exp>46000</HeightZ3_Exp>
高度扫描中心位置 | HeightScan_X2 |  |  | 删除 | 高度扫描的中心位置就是Base_X |  |  | <HeightScan_X2>-169896.2</HeightScan_X2>
| HeightScan_Y2 |  |  | 删除 | 高度扫描的中心位置就是Base_Y |  |  | <HeightScan_Y2>-162306.3</HeightScan_Y2>
安全位置 | SafeZ1 | -1000 | 左六轴安全位置Z | 保留 | 增加安全位置标定 |  |  | <SafeZ1>-1000</SafeZ1>
| SafeZ3 | -1000 | 右六轴安全位置Z | 保留 | 增加安全位置标定 |  |  | <SafeZ3>-1000</SafeZ3>
| SafeZ2 | 1000 | Chuck安全位置Z | 保留 | 增加安全位置标定 |  |  | <SafeZ2>1000</SafeZ2>
| SafeX1 | 100 | 左六轴安全位置X | 保留 | 增加安全位置标定 |  |  | <SafeX1>100</SafeX1>
| SafeY1 | 100 | 左六轴安全位置Y | 保留 | 增加安全位置标定 |  |  | <SafeY1>100</SafeY1>
| SafeX3 | -100 | 右六轴安全位置X | 保留 | 增加安全位置标定 |  |  | <SafeX3>-100</SafeX3>
| SafeY3 | 100 | 右六轴安全位置Y | 保留 | 增加安全位置标定 |  |  | <SafeY3>100</SafeY3>
| SafeZ4 | -100 | 相机安全位置Z | 保留 | 增加安全位置标定 |  |  | <SafeZ4>-100</SafeZ4>
| SafeU | -1000 | 测高仪安全位置 | 保留 | 增加安全位置标定 |  |  | <SafeU>-1000</SafeU>
WaferID识别位置 | WaferID_X2 |  | WaferID识别Chuck位置X | 删除 | 跟产品走，不放在机台校准文件中 |  |  | <WaferID_X2>0</WaferID_X2>
| WaferID_Y2 |  | WaferID识别Chuck位置Y | 删除 | 跟产品走，不放在机台校准文件中 |  |  | <WaferID_Y2>0</WaferID_Y2>
| WaferID_Z2 |  | WaferID识别Chuck位置Z | 删除 | 跟产品走，不放在机台校准文件中 |  |  | <WaferID_Z2>0</WaferID_Z2>
| WaferID_X4 |  | WaferID识别相机位置X | 删除 | 跟产品走，不放在机台校准文件中 |  |  | <WaferID_X4>0</WaferID_X4>
| WaferID_Y4 |  | WaferID识别相机位置Y | 删除 | 跟产品走，不放在机台校准文件中 |  |  | <WaferID_Y4>0</WaferID_Y4>
| WaferID_Z4 |  | WaferID识别相机位置Z | 删除 | 跟产品走，不放在机台校准文件中 |  |  | <WaferID_Z4>0</WaferID_Z4>
| WaferID_Exposure |  | WaferID识别识别时相机曝光值 | 删除 | 跟产品走，不放在机台校准文件中 |  |  | <WaferID_Exposure>0</WaferID_Exposure>
压针位置 | ProbeWaferContactZ0 |  | 探针接触位置 | ？ | 再想想！！！ |  |  | <ProbeWaferContactZ0>8000</ProbeWaferContactZ0>
| ProbeCrimpingDepth |  | 探针压接深度 | ？ |  |  |  | <ProbeCrimpingDepth>35</ProbeCrimpingDepth>
</EquipmentCalibrationInfo>

## WaferMap文件内容说明
功能区 | 名称 | 示例 | 描述 |  |  | <?xml version="1.0"?> | <WaferMapInfo xmlns:xsd="http://www.w3.org/2001/XMLSchema" xmlns:xsi="http://www.w3.org/2001/XMLSchema-instance">
预留 | IsRotation | 0 | 是否旋转，旋转多少度 | 预留 |  |  | <IsRotation>0</IsRotation>
晶圆基本信息 | Type | Test80621 | 晶圆类型 | 保留 |  |  | <Type>Test80621</Type>
| CtlRows | 11 | MAP绘图区行数 |  |  |  | <CtlRows>11</CtlRows>
| CtlCols | 11 | MAP绘图区列数 |  |  |  | <CtlCols>11</CtlCols>
| DieWidth | 21437.89 | Reticle宽度(um) |  |  |  | <DieWidth>21437.89</DieWidth>
| DieHeight | 22006.08 | Reticle高度(um) |  |  |  | <DieHeight>22006.08</DieHeight>
| DieRows | 8 |  |  |  |  | <DieRows>8</DieRows>
| DieColumns | 8 |  |  |  |  | <DieColumns>8</DieColumns>
Mark点相关 | MarkDieRowIndex | 4 | Mark点所在Reticle行号 | 保留 |  |  | <MarkDieRowIndex>4</MarkDieRowIndex>
| MarkDieColumnIndex | 5 | Mark点所在Reticle列号 |  |  |  | <MarkDieColumnIndex>5</MarkDieColumnIndex>
| MarkRow | 1837.1271 | Mark点图像行坐标 |  |  |  | <MarkRow>1837.1270995023638</MarkRow>
| MarkColumn | 2553.8105 | Mark点图像列坐标 |  |  |  | <MarkColumn>2553.8104817677759</MarkColumn>
| MarkX2 | -168506.8 | Mark点Chuck轴X位置 |  |  |  | <MarkX2>-168506.80000000002</MarkX2>
| MarkY2 | -184389.95 | Mark点Chuck轴Y位置 |  |  |  | <MarkY2>-184389.95</MarkY2>
| MarkX4 | 33000 | Mark点相机轴X位置 |  |  |  | <MarkX4>33000</MarkX4>
| MarkY4 | 16000 | Mark点相机轴Y位置 |  |  |  | <MarkY4>16000</MarkY4>
| MarkZ4 | -81700 | Mark点相机轴Z位置 |  |  |  | <MarkZ4>-81700</MarkZ4>
| MarkDeltaX2 | -516.501 | 重新上料后Mark点位置和原始标定Map图时轴X坐标差异 |  |  |  | <MarkDeltaX2>-516.5010200496472</MarkDeltaX2>
| MarkDeltaY2 | -509.5978 | 重新上料后Mark点位置和原始标定Map图时轴Y坐标差异 |  |  |  | <MarkDeltaY2>-509.59784987717285</MarkDeltaY2>
| MarkExposure | 528 | Mark点制作时的曝光值 |  |  |  | <MarkExposure>528</MarkExposure>
压针相关 | MarkPadRow |  | 压针时辅助识别Mark点图像坐标X | 预留 |  |  | <WaferMotionPlat>
| MarkPadColumn |  | 压针时辅助识别Mark点图像坐标Y |  |  |  | <Px>
| MarkPadX2 |  | 压针时辅助识别Mark点Chuck轴X |  |  |  | <double>-42875.78</double>
| MarkPadY2 |  | 压针时辅助识别Mark点Chuck轴Y |  |  |  | <double>-42875.78</double>
审视 | RefSubDieRowindex |  |  | 审视 | 放到测试项中 |  | <double>64313.67</double>
| RefSubDieColumnIndex | [5 empty] | <double>64313.67</double>
| RefSubDieName | [5 empty] | </Px>
| RefSubDieX | [5 empty] | <Py>
| RefSubDieY | [5 empty] | <double>22006.08</double>
| RefSubDieChuckX2 | [5 empty] | <double>-88024.32</double>
| RefSubDieChuckY2 | [5 empty] | <double>-88024.32</double>
| RefSubDieFAX1 | [5 empty] | <double>22006.08</double>
| RefSubDieFAY1 | [5 empty] | </Py>
| RefSubDieFAX3 | [5 empty] | <Qx>
| RefSubDieFAY3 | [5 empty] | <double>-126153.96748063166</double>
4点定位 | WaferMotionPlat | 4组 Px、Py、Qx、Qy | 4Mark点定位补偿后的运动坐标系和晶圆坐标系的系数矩阵参数 | 保留 |  |  | <double>-126173.4182638679</double>
保留 | RefDieRowIndex1 | 3 |  | 保留
| RefDieRowIndex2 | 8 |  |  |  |  | <double>-233333.33899621933</double>
| RefDieRowIndex3 | 8 |  |  |  |  | <double>-233320.36010067657</double>
| RefDieRowIndex4 | 3 |  |  |  |  | </Qx>
| RefDieColumnIndex1 | 3 |  |  |  |  | <Qy>
| RefDieColumnIndex2 | 3 |  |  |  |  | <double>-206899.14119107265</double>
| RefDieColumnIndex3 | 8 |  |  |  |  | <double>-96879.2414573963</double>
| RefDieColumnIndex4 | 8 |  |  |  |  | <double>-96895.335259712068</double>
删除 | HeightH2 |  |  | 删除 | 放到高度文件中 |  | <double>-206916.5904484741</double>
| HeightH1 | [5 empty] | </Qy>
| HeightH3 | [5 empty] | </WaferMotionPlat>
| HeightZ1 | [5 empty] | <RefDieRowIndex1>3</RefDieRowIndex1>
| HeightZ3 | [5 empty] | <RefDieRowIndex2>8</RefDieRowIndex2>
删除 | CompensateZ1 |  |  | 删除 | 直接从高度扫描文件中获取中心点高度值 |  | <RefDieRowIndex3>8</RefDieRowIndex3>
| CompenSateZ3 | [5 empty] | <RefDieRowIndex4>3</RefDieRowIndex4>
Die信息 | Dies |  | 增加不完整reticle标志以及OrdName | 保留 |  |  | <RefDieColumnIndex1>3</RefDieColumnIndex1>
reticle排序1 | HomeDieName | reticle的位置1#，(3，4)这些信息 | HomeDie名称 | 保留 |  |  | <RefDieColumnIndex2>3</RefDieColumnIndex2>
| HomeDieRowIndex |  | HomeDie在绘图区的行号 |  |  |  | <RefDieColumnIndex3>8</RefDieColumnIndex3>
| HomeDieColIndex |  | HomeDie在绘图区的列号 |  |  |  | <RefDieColumnIndex4>8</RefDieColumnIndex4>
Subdie信息 | SubDies | SubDie的名称，晶圆相对坐标信息 | subdie信息 | 删除 | 每次测试新的晶圆，参考位置都需要重新标定 参考位置坐标记录在本地，Subdie坐标也记录在本地，不和Wafermap绑定了 |  | <HeightH2>2754.17</HeightH2>
删除 | OriginDieRowIndex |  | reticle排序2 | 删除 |  |  | <HeightH1>-1099.2</HeightH1>
OriginDieColIndex
保留 | NameType | reticle命名方式1，other |  | 保留
高度相关 | Height_LeftZCali |  | 左六轴高度坐标 |  |  |  | <HeightH3>-1102.0000000000002</HeightH3>
| Height_ChuckX_LeftCali | [5 empty] | <HeightZ1>-14684.75</HeightZ1>
| Height_ChuckY_LeftCali | [5 empty] | <HeightZ3>-15780.75</HeightZ3>
| Height_RightZCali |  | 右六轴高度坐标 |  |  |  | <CompensateZ1>-35</CompensateZ1>
| Height_ChuckX_RightCali | [5 empty] | <CompenSateZ3>-10</CompenSateZ3>
| Height_ChuckY_RightCali | [5 empty] | <Dies>
<DieInfo>
<Name>AB04</Name>
|  | 机台配置文件 | 短期硬件不动情况下，机台相关信息 |  |  |  | <X>5</X>
|  | wafer配置文件 | 同类型或者不同类型，在不需要更换硬件情况下的信息 |  |  |  | <Y>8</Y>
<RowIndex>2</RowIndex>
<ColumnIndex>5</ColumnIndex>
</DieInfo>
<DieInfo>
<Name>AB05</Name>
<X>6</X>
|  | Map图的作用 | 显示晶圆Die名称位置分布信息 | 左右六轴角度放在哪里 | equipment |  | <Y>8</Y>
|  |  | 借助Mark点实现晶圆角度调整 | 高度标定信息放到哪里 | wafermap |  | <RowIndex>2</RowIndex>
|  |  | 根据4点定位提高走位精度？ |  |  |  | <ColumnIndex>6</ColumnIndex>
|  |  | 借助Mark点实现晶圆位置调整？ |  |  |  | </DieInfo>
<DieInfo>
<Name>AC02</Name>
<X>3</X>
| 当前扫描Map要求Mark点不能太靠边，左上均有Mark点才行 |  | 可以优化 |  |  |  | <Y>7</Y>
<RowIndex>3</RowIndex>
<ColumnIndex>3</ColumnIndex>
</DieInfo>
<DieInfo>
|  |  | 4点校准信息 |  |  |  | <Name>AC03</Name>
|  |  | row column大小 |  |  |  | <X>4</X>
| 1 | wafermap | mark信息 |  |  |  | <Y>7</Y>
|  |  | die信息 |  |  |  | <RowIndex>3</RowIndex>
<ColumnIndex>4</ColumnIndex>
| 2 | 测试die信息-name | 从本地配置文件中导入 |  |  |  | </DieInfo>
<DieInfo>
| 3 | subdie晶圆坐标信息 |  |  |  |  | <Name>AC04</Name>
<X>5</X>
| 4 | 参考subdie轴位置信息 |  |  |  |  | <Y>7</Y>
<RowIndex>3</RowIndex>
| 5 | 高度校准信息 |  |  |  |  | <ColumnIndex>5</ColumnIndex>
</DieInfo>
<DieInfo>
<Name>AC05</Name>
<X>6</X>
<Y>7</Y>
<RowIndex>3</RowIndex>
<ColumnIndex>6</ColumnIndex>
</DieInfo>
<DieInfo>
<Name>AC06</Name>
<X>7</X>
<Y>7</Y>
<RowIndex>3</RowIndex>
<ColumnIndex>7</ColumnIndex>
</DieInfo>
<DieInfo>
<Name>AC07</Name>
<X>8</X>
<Y>7</Y>
<RowIndex>3</RowIndex>
<ColumnIndex>8</ColumnIndex>
</DieInfo>
<DieInfo>
<Name>AD01</Name>
<X>2</X>
<Y>6</Y>
<RowIndex>4</RowIndex>
<ColumnIndex>2</ColumnIndex>
</DieInfo>
<DieInfo>
<Name>AD02</Name>
<X>3</X>
<Y>6</Y>
<RowIndex>4</RowIndex>
<ColumnIndex>3</ColumnIndex>
</DieInfo>
<DieInfo>
<Name>AD03</Name>
<X>4</X>
<Y>6</Y>
<RowIndex>4</RowIndex>
<ColumnIndex>4</ColumnIndex>
</DieInfo>
<DieInfo>
<Name>AD04</Name>
<X>5</X>
<Y>6</Y>
<RowIndex>4</RowIndex>
<ColumnIndex>5</ColumnIndex>
</DieInfo>
<DieInfo>
<Name>AD05</Name>
<X>6</X>
<Y>6</Y>
<RowIndex>4</RowIndex>
<ColumnIndex>6</ColumnIndex>
</DieInfo>
<DieInfo>
<Name>AD06</Name>
<X>7</X>
<Y>6</Y>
<RowIndex>4</RowIndex>
<ColumnIndex>7</ColumnIndex>
</DieInfo>
<DieInfo>
<Name>AD07</Name>
<X>8</X>
<Y>6</Y>
<RowIndex>4</RowIndex>
<ColumnIndex>8</ColumnIndex>
</DieInfo>
<DieInfo>
<Name>AD08</Name>
<X>9</X>
<Y>6</Y>
<RowIndex>4</RowIndex>
<ColumnIndex>9</ColumnIndex>
</DieInfo>
<DieInfo>
<Name>AE01</Name>
<X>2</X>
<Y>5</Y>
<RowIndex>5</RowIndex>
<ColumnIndex>2</ColumnIndex>
</DieInfo>
<DieInfo>
<Name>AE02</Name>
<X>3</X>
<Y>5</Y>
<RowIndex>5</RowIndex>
<ColumnIndex>3</ColumnIndex>
</DieInfo>
<DieInfo>
<Name>AE03</Name>
<X>4</X>
<Y>5</Y>
<RowIndex>5</RowIndex>
<ColumnIndex>4</ColumnIndex>
</DieInfo>
<DieInfo>
<Name>AE04</Name>
<X>5</X>
<Y>5</Y>
<RowIndex>5</RowIndex>
<ColumnIndex>5</ColumnIndex>
</DieInfo>
<DieInfo>
<Name>AE05</Name>
<X>6</X>
<Y>5</Y>
<RowIndex>5</RowIndex>
<ColumnIndex>6</ColumnIndex>
</DieInfo>
<DieInfo>
<Name>AE06</Name>
<X>7</X>
<Y>5</Y>
<RowIndex>5</RowIndex>
<ColumnIndex>7</ColumnIndex>
</DieInfo>
<DieInfo>
<Name>AE07</Name>
<X>8</X>
<Y>5</Y>
<RowIndex>5</RowIndex>
<ColumnIndex>8</ColumnIndex>
</DieInfo>
<DieInfo>
<Name>AE08</Name>
<X>9</X>
<Y>5</Y>
<RowIndex>5</RowIndex>
<ColumnIndex>9</ColumnIndex>
</DieInfo>
<DieInfo>
<Name>AF01</Name>
<X>2</X>
<Y>4</Y>
<RowIndex>6</RowIndex>
<ColumnIndex>2</ColumnIndex>
</DieInfo>
<DieInfo>
<Name>AF02</Name>
<X>3</X>
<Y>4</Y>
<RowIndex>6</RowIndex>
<ColumnIndex>3</ColumnIndex>
</DieInfo>
<DieInfo>
<Name>AF03</Name>
<X>4</X>
<Y>4</Y>
<RowIndex>6</RowIndex>
<ColumnIndex>4</ColumnIndex>
</DieInfo>
<DieInfo>
<Name>AF04</Name>
<X>5</X>
<Y>4</Y>
<RowIndex>6</RowIndex>
<ColumnIndex>5</ColumnIndex>
</DieInfo>
<DieInfo>
<Name>AF05</Name>
<X>6</X>
<Y>4</Y>
<RowIndex>6</RowIndex>
<ColumnIndex>6</ColumnIndex>
</DieInfo>
<DieInfo>
<Name>AF06</Name>
<X>7</X>
<Y>4</Y>
<RowIndex>6</RowIndex>
<ColumnIndex>7</ColumnIndex>
</DieInfo>
<DieInfo>
<Name>AF07</Name>
<X>8</X>
<Y>4</Y>
<RowIndex>6</RowIndex>
<ColumnIndex>8</ColumnIndex>
</DieInfo>
<DieInfo>
<Name>AF08</Name>
<X>9</X>
<Y>4</Y>
<RowIndex>6</RowIndex>
<ColumnIndex>9</ColumnIndex>
</DieInfo>
<DieInfo>
<Name>AG01</Name>
<X>2</X>
<Y>3</Y>
<RowIndex>7</RowIndex>
<ColumnIndex>2</ColumnIndex>
</DieInfo>
<DieInfo>
<Name>AG02</Name>
<X>3</X>
<Y>3</Y>
<RowIndex>7</RowIndex>
<ColumnIndex>3</ColumnIndex>
</DieInfo>
<DieInfo>
<Name>AG03</Name>
<X>4</X>
<Y>3</Y>
<RowIndex>7</RowIndex>
<ColumnIndex>4</ColumnIndex>
</DieInfo>
<DieInfo>
<Name>AG04</Name>
<X>5</X>
<Y>3</Y>
<RowIndex>7</RowIndex>
<ColumnIndex>5</ColumnIndex>
</DieInfo>
<DieInfo>
<Name>AG05</Name>
<X>6</X>
<Y>3</Y>
<RowIndex>7</RowIndex>
<ColumnIndex>6</ColumnIndex>
</DieInfo>
<DieInfo>
<Name>AG06</Name>
<X>7</X>
<Y>3</Y>
<RowIndex>7</RowIndex>
<ColumnIndex>7</ColumnIndex>
</DieInfo>
<DieInfo>
<Name>AG07</Name>
<X>8</X>
<Y>3</Y>
<RowIndex>7</RowIndex>
<ColumnIndex>8</ColumnIndex>
</DieInfo>
<DieInfo>
<Name>AG08</Name>
<X>9</X>
<Y>3</Y>
<RowIndex>7</RowIndex>
<ColumnIndex>9</ColumnIndex>
</DieInfo>
<DieInfo>
<Name>AH02</Name>
<X>3</X>
<Y>2</Y>
<RowIndex>8</RowIndex>
<ColumnIndex>3</ColumnIndex>
</DieInfo>
<DieInfo>
<Name>AH03</Name>
<X>4</X>
<Y>2</Y>
<RowIndex>8</RowIndex>
<ColumnIndex>4</ColumnIndex>
</DieInfo>
<DieInfo>
<Name>AH04</Name>
<X>5</X>
<Y>2</Y>
<RowIndex>8</RowIndex>
<ColumnIndex>5</ColumnIndex>
</DieInfo>
<DieInfo>
<Name>AH05</Name>
<X>6</X>
<Y>2</Y>
<RowIndex>8</RowIndex>
<ColumnIndex>6</ColumnIndex>
</DieInfo>
<DieInfo>
<Name>AH06</Name>
<X>7</X>
<Y>2</Y>
<RowIndex>8</RowIndex>
<ColumnIndex>7</ColumnIndex>
</DieInfo>
<DieInfo>
<Name>AH07</Name>
<X>8</X>
<Y>2</Y>
<RowIndex>8</RowIndex>
<ColumnIndex>8</ColumnIndex>
</DieInfo>
<DieInfo>
<Name>AI04</Name>
<X>5</X>
<Y>1</Y>
<RowIndex>9</RowIndex>
<ColumnIndex>5</ColumnIndex>
</DieInfo>
<DieInfo>
<Name>AI05</Name>
<X>6</X>
<Y>1</Y>
<RowIndex>9</RowIndex>
<ColumnIndex>6</ColumnIndex>
</DieInfo>
</Dies>
<HomeDieName />
<HomeDieRowIndex>10</HomeDieRowIndex>
<HomeDieColIndex>0</HomeDieColIndex>
<SubDies />
<OriginDieRowIndex>1</OriginDieRowIndex>
<OriginDieColIndex>1</OriginDieColIndex>
</WaferMapInfo>
<NameType>1</NameType>

## 高度扫描文件内容说明
功能区 | 名称 | 示例 | 描述 | 备注 | 以晶圆类型命名
| ArearCircle | 98000 | 扫描半径 | 保留
| RowSpace | 5000 | 扫描横向间隔 | 保留
| ColSpace | 5000 | 扫描纵向间隔 | 保留
| CenterX2 | 174266.1 | 晶圆中心点X轴位置 | 这个直接延用机台中心位置X | 数据处理 | 单点高度扫描 | 5点法实现过程中删除跳点算法有待完善
| CenterY2 | -176505.1 | 晶圆中心点Y轴位置 | 这个直接延用机台中心位置Y |  | 全盘高度扫描 | 删除跳点最好采用自适应算法，即和该次扫描的中心点比较
| Points |  |  |  |  | 数据保存 | 添加保存所有点高度数据函数，更进一步看下具体高度分布
| Row | 2 | 扫描行号 | 保留
| Column | 17 | 扫描列号 | 保留 | 修改算法，计算高度这一块直接采用相邻4个点的高度拟合或者n个点平均的方式计算 不再采用拟合后的高度，那个不准，晶圆平整度差异大的时候误差太大
| X | 194266.1 | 托盘X坐标 | 保留 | 、
| Y | -271505.1 | 托盘Y坐标 | 保留
| Z | 52.42 | 测高仪高度 | 保留
| Z_Row | 52.311 | 行线性拟合计算出的高度 | 删掉
| Z_Col | 48.241 | 列线性拟合计算出的高度 | 删掉
| WaferX | -20000 | 虚拟坐标系X坐标 | 保留，无意义
| WaferY | 95000 | 虚拟坐标系Y坐标 | 保留，无意义
Lines
| Row | 2 | 按行拟合时线性拟合行号 | 删掉
| Column | -1
| A | -9.8e-05 | 行拟合系数A
| B | 71.349 | 行拟合系数B
| Row | -1
| Column | 2 | 按列拟合时线性拟合行号
| A | 8.1e-05 | 列拟合系数A
| B | 73.1365 | 列拟合系数B
电容测高仪和激光测高仪对比

## 标定流程
存手动标定，第二版本考虑自动化（大量验证后转为量产方案）
整体和晶圆类型即采用FA还是Fiber，单端还是双边相关
角度标定
1 | 增加移动到左右调整FA/Fiber位置按钮
2 | 角度值采用手动方式测量
3 | 软件记录此时左右六轴旋转角度 | equipment中的BaseItem_SX1
高度标定
1 | FA标定采用碰撞晶圆边缘位置的方式；此处晶圆扫描高度可能没扫描到，取相近的点代替
2 | Fiber采用看倒影的方式；
3 | 软件记录高度校准时的chuck位置XY信息、左右六轴的Z信息 | waferMap中新增
4 | 对于FA有大范围移动的场景，需要计算出FA处相对于测高仪偏移位置处高度的差值，并进行FA高度补偿 | 目前是忽略，继续忽略吧？？？
高度标定逻辑：
1 | 晶圆移动到标定位置（大概位置）
2 | 手动微调FA位置，查看倒影或者接触位置
3 | 记录此时的chuck坐标
安全位置说明
| FA/Fiber XY方向与测高仪&相机不碰，Z轴略高于Chuck测试位置 |  | 0.7 | 548 | 0.7 | 391 | 913 | 536.9
| Chuck Z轴略低于正常测试位置，XY基准位置 |  | 1 | 4778 | 1 | 1050 | 4176 | 4778.8
| 相机XY处于与测高仪不干涉位置即可 |  | 1.5 | 7848 | 1.5 | 1989 | 6537 | 7848.1
| 测高仪处于收回状态 |  | 2 | 10498 | 2 | 2180 | 8576 | 10498.8
| 测高仪伸出缩回不碰撞的前提下，其它轴在基准位置略动一下即可~3mm |  | 2.5 | 13299 | 2.5 | 29FB | 10747 | 13321.1
|  |  | 3 | 15358 | 3 | 301B | 12315 | 15359.5
|  |  | 3.5 | 16888 | 3.5 | 34C3 | 13507 | 16909.1
|  |  | 4 | 18228 | 4 | 38CB | 14539 | 18250.7
| 辅助平台标定 |  | 4.5 | 19347 | 4.5 | 3D17 | 15639 | 19680.7
| 当前有清针位，左右六轴角度标定位置 | OK
| 增加PD检测位置 | OK
|  |  | 0.7 | 548 | 0.7 | 391 | 913 | 500 | 413 | 1.3 | 536.9
|  |  | 1 | 4778 | 1 | 1050 | 4176 | 500 | 3676 | 1.3 | 4778.8
|  |  | 1.5 | 7848 | 1.5 | 1989 | 6537 | 500 | 6037 | 1.3 | 7848.1
|  |  | 2 | 10498 | 2 | 2180 | 8576 | 500 | 8076 | 1.3 | 10498.8
|  |  | 2.5 | 13299 | 2.5 | 29FB | 10747 | 500 | 10247 | 1.3 | 13321.1
|  |  | 3 | 15358 | 3 | 301B | 12315 | 500 | 11815 | 1.3 | 15359.5
|  |  | 3.5 | 16888 | 3.5 | 34C3 | 13507 | 500 | 13007 | 1.3 | 16909.1
|  |  | 4 | 18228 | 4 | 38CB | 14539 | 500 | 14039 | 1.3 | 18250.7
|  |  | 4.5 | 19347 | 4.5 | 3D17 | 15639 | 500 | 15139 | 1.3 | 19680.7

## DUT移动指令
示例 | MoveToDut B04（reticle名称）,1（芯片编号）
1 | prober通过MAP图判断是否有B04这个reticle
2 | 芯片编号prober端只检查是否超出了晶圆范围，其它不做判断，由tester保证
3 | prober移动chuck和左右轴，到目标DUT
4 | 测试类型：单边无探针、单边有探针、双边有探针，双边无探针；由本地prober端配置决定
5 | 上料命令不需要传递wafer名称，本地选择的时什么就是什么；也可以prober手动上料，test直接开启测试模式即可
6 | 检测晶圆上料状态，上料后才能响应移动、耦合命令

## 5点较高法流程
5点较高法
总体思路 | 1 | 校准界面增加5个标准点选择按钮
| 2 | 5点较高完成后，数据和晶圆类型绑定
| 3 | 晶圆上料完成后，点击一键较高，机台自动测试这5个点的高度，并和该类型晶圆原始高度数据进行比较
| 4 | 根据测试结果差异和门限值，提示用户进行相应处理
校准界面 |  | 合入到清针界面作为常用功能中
| 1 | 5个校准点位置选择
| 2 | 5个校准点高度保存
| 3 | 校准判决门限设定 | 判决门限有两种：1，同一位置差异小于10um；2：5点高度差异不能超过20um
| 4 | 保存和加载该类型晶圆的校准数据
校准过程操作流程 | 1 | 自动上料
| 2 | 找到5个平坦区，记录相应坐标位置 | 平坦区够大，减小精度的影响；中间和四周
| 3 | 相机移开，测高仪记录这5个点的高度
| 4 | 测高仪移走，晶圆移动到Mark点位置
测试界面 |  | 增加一个一键较高的菜单项
测试界面操作流程 | 1 | 自动上料
| 2 | 相机移开，测高仪移动到指定位置
| 3 | 移动chuck，记录指定5个位置的高度
| 4 | 测高仪移走，晶圆移动到Mark点位置
| 5 | 比较5个点的位置和校准时的位置差异，根据判决门限提示用户进行相应处理

## 光栅参数补偿流程
回零操作 | LTDMC.nmc_set_axis_enable((ushort)axisSetting.CardNo, (ushort)axisSetting.AxisNo); | 常规操作
| LTDMC.dmc_set_encoder_dir((ushort)axisSetting.CardNo, (ushort)axisSetting.AxisNo, 0); //编码器翻转1:翻转，0：不反转 | 特殊处理
| LTDMC.dmc_set_alm_mode((ushort)axisSetting.CardNo, (ushort)axisSetting.AxisNo, 0, 0, 0);//设置报警使能，关闭报警 | 常规操作
| LTDMC.dmc_write_sevon_pin((ushort)axisSetting.CardNo, (ushort)axisSetting.AxisNo, 0);//打开伺服使能 | 常规操作
| LTDMC.dmc_set_s_profile((ushort)axisSetting.CardNo, (ushort)axisSetting.AxisNo, 0, axisSetting.Stime);//设置S段时间（0-1s) | 不用处理
| LTDMC.dmc_set_profile((ushort)axisSetting.CardNo, (ushort)axisSetting.AxisNo, axisSetting.MaximumVelocity / 5.0, axisSetting.MaximumVelocity, axisSetting.AcceleratedVelocity, axisSetting.AcceleratedVelocity, 0);//设置起始速度、运行速度、停止速度、加速时间、减速时间 | 不用处理
| LTDMC.dmc_set_dec_stop_time((ushort)axisSetting.CardNo, (ushort)axisSetting.AxisNo, 0.25); | 常规操作
if (axisSetting.HomingDirection == 0)
{
| LTDMC.dmc_pmove((ushort)axisSetting.CardNo, (ushort)axisSetting.AxisNo, (int)(-9999999), 0);//定长运动 | 特殊处理
}
else
{
}
short res1;
do
{
| res1 = LTDMC.dmc_check_done((ushort)axisSetting.CardNo, (ushort)axisSetting.AxisNo); | 常规操作
Thread.Sleep(1000);
}
while (res1 == 0);
| LTDMC.dmc_set_position((ushort)axisSetting.CardNo, (ushort)axisSetting.AxisNo, 0);//位置清零 | 常规操作
//增加光栅反馈位置清零
| LTDMC.dmc_set_encoder((ushort)axisSetting.CardNo, (ushort)axisSetting.AxisNo, 0);//位置清零 | 常规操作
| double offset = axisSetting.HomeOffset; | 特殊处理
| LTDMC.dmc_set_pulse_outmode((ushort)axisSetting.CardNo, (ushort)axisSetting.AxisNo, (ushort)axisSetting.PulseOutMode);//设置脉冲模式 | 不用处理
| LTDMC.dmc_set_alm_mode((ushort)axisSetting.CardNo, (ushort)axisSetting.AxisNo, 0, 0, 0);//设置报警使能，关闭报警 | 常规操作
| LTDMC.dmc_write_sevon_pin((ushort)axisSetting.CardNo, (ushort)axisSetting.AxisNo, 0);//打开伺服使能 | 常规操作
| LTDMC.dmc_set_home_pin_logic((ushort)axisSetting.CardNo, (ushort)axisSetting.AxisNo, (ushort)axisSetting.ElectricalLevelOfOrigin, 0);//设置原点低电平有效 | 不用处理
| LTDMC.dmc_set_profile((ushort)axisSetting.CardNo, (ushort)axisSetting.AxisNo, axisSetting.MaximumVelocity / 5.0, axisSetting.MaximumVelocity, axisSetting.AcceleratedVelocity, axisSetting.AcceleratedVelocity, 0);//设置起始速度、运行速度、停止速度、加速时间、减速时间 | 不用处理
| LTDMC.dmc_set_homemode((ushort)axisSetting.CardNo, (ushort)axisSetting.AxisNo, (ushort)(axisSetting.HomingDirection), (ushort)(axisSetting.HomingVelocity), (ushort)(axisSetting.HomingMode), 0);//3-原点+Flag_ZPul；4-Z相 | 特殊处理
| LTDMC.dmc_set_home_position((ushort)axisSetting.CardNo, (ushort)axisSetting.AxisNo, 0, offset);//设置偏移模式 | 特殊处理
| LTDMC.dmc_home_move((ushort)axisSetting.CardNo, (ushort)axisSetting.AxisNo);//启动回零 | 常规操作
do
{
| res1 = LTDMC.dmc_check_done((ushort)axisSetting.CardNo, (ushort)axisSetting.AxisNo); | 常规操作
Thread.Sleep(1000);
}
while (res1 == 0);
Thread.Sleep(3000);
| LTDMC.dmc_set_position((ushort)axisSetting.CardNo, (ushort)axisSetting.AxisNo, 0);//位置清零 | 常规操作
//Boy_SetSoftLimt(myAxis, true);
//增加光栅反馈位置清零
| LTDMC.dmc_set_encoder((ushort)axisSetting.CardNo, (ushort)axisSetting.AxisNo, 0);//位置清零 | 常规操作
| LTDMC.dmc_enable_leadscrew_comp((ushort)axisSetting.CardNo, (ushort)axisSetting.AxisNo, 1); | 单独拿出来操作，不与回零绑定
int posStartPulse = (int)(pStart * 1000 / axisSetting.DistancePerPulse);
int lenPulse = (int)((pEnd - pStart) * 1000 / axisSetting.DistancePerPulse);
LTDMC.dmc_set_leadscrew_comp_config((ushort)axisSetting.CardNo, (ushort)axisSetting.AxisNo, (ushort)numPos, posStartPulse, lenPulse, pulPos, pulNeg);
LTDMC.dmc_enable_leadscrew_comp((ushort)axisSetting.CardNo, (ushort)axisSetting.AxisNo, 1);

## 任意Reticle标定基础位置
原有方案
[6 empty] | 标定 | 1 | 以Mark点为晶圆中心，建立晶圆坐标系：计算出Ref1/2/3/4的晶圆坐标
| First | [5 empty] | 2 | 上料过程中，记录下Mark点的滑台坐标，并通过图像补偿的方式，计算出Ref1/2/3/4的滑台坐标
Ref1 | wafer | new | Ref4 |  |  |  | 3 | 根据晶圆坐标和滑台坐标计算出晶圆坐标系和滑台坐标系之间的转换系数矩阵
[6 empty] | 测试 | 1 | 在Mark点所在reticle找到第一个耦合点base，获取其滑台坐标
[7 empty] | 2 | 以base点为晶圆中心，计算出所有reticle上所有耦合点的晶圆坐标
|  | Mark |  |  |  |  | 3 | 根据晶圆坐标、晶圆坐标和滑台坐标转换矩阵，计算出所有耦合点的滑台坐标
[7 empty] | 4 | 上一步中计算的滑台坐标+base点和mark点的滑台坐标差值，即为耦合点最终的滑台坐标
|  |  | 10----20 |  |  | 说明 | 1 | 图像补偿精度对滑台坐标转换系数矩阵是有影响的，最终也会影响滑台坐标的准确性
|  |  | 5——10 |  |  |  | 2 | 晶圆坐标系和滑台坐标系之间的转换矩阵是相对于mark点而言的，base点和mark点是有差异的，这里会引入一定的偏差，实际选取base点时尽可能离mark点近一点
Ref2 |  |  | Ref3
新方案
[6 empty] | 标定 | 1 | 与原标定方案保持一致，上料过程自动完成
[6 empty] | 测试 | 1 | 任意选取一个reticle的第一个耦合点base，获取其滑台坐标
[7 empty] | 2 | 根据滑台坐标，反向计算出其对应的晶圆坐标（相对于Mark点的）
[7 empty] | 3 | 根据相对位置，计算出所有reticle上耦合点相对于Mark点的晶圆坐标
[7 empty] | 4 | 根据晶圆坐标和、晶圆坐标系和滑台坐标系对应关系，计算出所有reticle上耦合点对应的滑台坐标
Chuck最小旋转角度0.000052度
|  |  |  | 角度 | mm | um | um
|  |  |  | 0.1 | 200 | 200000 | 349.0662 | 1，现在软件判断的旋转角度能否满足要求？建议一步到位，搞多个reticle，拉长角度计算的长度
|  |  |  | 0.01 | 200 | 200000 | 34.9066 | 2，回程（反向）间隙考虑进去，回程间隙是多少合适，摸一下；
|  |  |  | 0.001 | 200 | 200000 | 3.4907 | 3，明确下轴的最小旋转角度和可接受的最小角度偏差，平衡下两者给出软件旋转与否的门限
|  |  |  | 0.0005 | 200 | 200000 | 1.7453
|  |  |  | 0.0001 | 200 | 200000 | 0.34907 | 反向间隙当前按照0.01度来计算
|  |  |  | 1e-05 | 200 | 200000 | 0.034907 | 2倍倍率情况，整个200mm，只能做到+-0.001的水平
4被倍率情况下，待验证
45 |  |  |  | 5.2e-05 | 9.6154
|  |  |  | 角度 | mm | um | um
|  |  |  | 0.1 | 100 | 100000 | 174.5331
|  |  |  | 0.01 | 100 | 100000 | 17.4533
|  |  |  | 0.001 | 100 | 100000 | 1.7453
|  |  |  | 0.0005 | 100 | 100000 | 0.87266
|  |  |  | 0.0001 | 100 | 100000 | 0.17453
|  |  |  | 1e-05 | 100 | 100000 | 0.017453

## 指定点扫描高度基本流程
基本思路
输入条件 | 1 | 在晶圆中心的reticle内选取N个点（暂定3个），记录其XY坐标
| 2 | 根据MAP图，输入reticle宽度和高度
| 3 | 输入晶圆尺寸（例如：半径100mm）
数据处理 | 1 | 根据晶圆尺寸以及reticle宽度和高度，计算出最大行列数（边缘各+1，无妨）
| 2 | 计算出所有行列内扫高点的坐标
| 3 | 刷选出步骤2中在晶圆半径内的所有合法点
扫描 | 1 | 根据数据处理获取的所有合法XY点，进行单点扫高操作
| 2 | 和晶圆中心高度相差超过30um（可配置）的全部认为不合法
| 3 | 画图看效果
高度计算过程 |  | 根据XY轴坐标位置，找到与之对应的以该点为中心的9个reticle
取9个reticle中所有扫描点中与该点距离最近的点的Z轴高度为该点的高度?
还是取9个reticle中与该点最近的4个点，代入现有公式计算？
直接计算距离最近的N个点高度的平均值作为高度值， N默认是1?

## 电容测高仪方案
30um->400um的高度
1 | 首个芯片标定电容测高仪读数以及左右Z轴位置 | ✔ | [5 empty] | //1:托盘抬高到第一个标定位置下方30um处,计算坐标时高度默认就是这个值
2 | 托盘移动到目标位置下30um（可以配置） | ✔ | [5 empty] | //2:读取此时电容测高仪数据
3 | 抬高托盘Z轴高度，使得测高仪读数和首个标定芯片一致。抬高高度=目标高度-实际高度；抬高后回读当前高度值是否和目标值相差+-2um，目标范围内停止调节，否则再调节一次 | [6 empty] | //2.1 如果测高仪数据超过600，则认为此处测高仪已经处于边缘，此时看下是否是双边
4 | 如果测高仪读数大于600，表明测高仪数据无效，则用上一个高度代替当前位置的高度；最初始的高度设定为标定点的高度 | [5 empty] | 电容测高调整流程 | //2.1.1如果是双边，则参考右边的读数；如果右边也>600,则采用上一个芯片的chuck高度
5 | 增加一个线程，用来监控测高仪高度，当测高仪高度小于标定值-10um的时候把轴锁定（10um可以配置） | [6 empty] | //2.1.2如果是单边，则采用上一个芯片的chuck高度
//2.2 按步骤3走
| txt_Height_LeftCap | [6 empty] | //3:计算此时测高仪高度和第一个标定位置的高度偏差
6 | 已左侧为准，左侧无效的时候如果是双边类型则看右侧 | [6 empty] | //4:直接移动偏移量
//5:回读此时电容测高仪数据
//6:计算此时测高仪高度和第一个标定位置的高度偏差
//7:如果高度偏差小于+-1um，结束
[5 empty] | txt_CapAltAdjustHeight |  |  | //8:如果高度超过+-1um，从步骤3开始重复走，最多重试3次，超过3次认为异常
txt_CapAltAdjustLimit
txt_CapAltLockHeight
[7 empty] | 实测问题 | 实测发现，抬高到预定位置后，需要等待一段时间后电容测高仪数据才稳定，有快有慢，统计时常大概在1秒以内
30um
| 500um |  |  |  |  | 电容测高仪的几个问题
[6 empty] | 反应慢 | 移动到位后最长等待1S后相对稳定，之后重复读10次掐头去尾求平均
[6 empty] | 不稳定 | 正常情况抖动小于1um，异常情况几十个um；赃物？噪声干扰？轴没有停止，在摆动？传感器探头坏了？
边缘处理
1：雷赛读取反馈位置数据不动了，就认为到位？
[6 empty] | 光栅尺运动停止信号处理 |  | 2：驱动卡反馈？
电容传感器来防撞响应慢

## FA Rolling逻辑
B
x1,y1 |  |  | x2,y2 |  |  | 2U结构
β
sinα=(x2-x1)/L
a = asin(x2-x1)/L
方案一
|  |  | α |  |  | Rolling步骤
[6 empty] | 1 | 以A点进行耦合，记录最佳坐标x1,y1
[6 empty] | 2 | 以B点进行耦合，记录最佳坐标x2,y2
[6 empty] | 3 | 根据1和2，计算最佳旋转角度，并旋转
[6 empty] | 4 | 以A点进行耦合，记录下A/B两点的光功率
[6 empty] | 5 | 以B点进行耦合，记录下A/B两点的光功率；
比较下1、2、4、5三步光功率差异，4和5的光功率差异应该<0.2dB
可根据效果，重复上述步骤
[6 empty] | 优点 | 快
[6 empty] | 缺点 | 可调整角度比较小，要借助玻璃片或者视觉使角度在一个比较小的范围
大角度旋转后，旋转中心原因，第4步可能自动耦合不到光，需要手动调整位置后再耦合
|  | A |  |  |  | 方案二
[6 empty] | 1 | 以A点进行耦合，记录B点光功率
|  | 0.1 | -0.2 |  |  | 2 | 循环上述步骤，当B点光功率出现降低时停止
|  | 8 | 250 | 2000 |  | 优点 | 角度调节范围大，和旋转中心无关，可以实现全自动Rolling
sina= | -0.0001 | A | -0.0001 | -0.0057296 |  | 缺点 | 慢
|  | 光口间距um | 间隔个数 | 偏离角度° | 偏离距离um | 1U结构
|  | 127 | 5 | 1 | 11.0823
|  | 127 | 5 | 0.5 | 5.5413
|  | 127 | 9 | 1 | 19.9481
|  | 127 | 9 | 0.5 | 9.9744
30 | -0.98803 |  |  |  |  | 方案描述
0.5236 | 0.5 |  |  |  |  | Rolling步骤 | 1：在A点进行耦合，记录此时坐标X1,Y1
| 0.5236 | [5 empty] | 2：根据波导口间距，计算出B口到A口的距离，移动FA使B口到达A口位置附近
3：在新的位置进行耦合，记录此时坐标X2,Y2
4: 根据坐标计算出偏转角度，并旋转
|  |  |  | B |  |  | 5：旋转后直接耦合，耦合结束后再将FA移动到A点，再次耦合
比较1、3、5步骤中记录的光功率，步骤5中两次耦合的光功率差异应该<0.2dB
|  |  | α |  |  | 光口A->B的距离
|  |  | Y2-Y1 |  |  | α=atan((x2-x1)/(y2-y1))
[6 empty] | 3.8 | -1751.7
A
|  |  |  | X2-X1 | X1,Y1 | -0.0021693
[5 empty] | X2,Y2 | -0.12429
GAP
光口
FA

## 压针耦合增加图像识别
基本思路 | 标定第一颗测试芯片的时候，制作一个模板，在后续测试过程中，移动到测试芯片，然后通过相机识别模板偏差，移动chuck补偿该偏差
操作流程
| 1 | 探针、FA压接好后，制作模板
| 2 | 测试过程中，Chuck移动到被测芯片下方500um处
| 3 | CCD下降500um，识别Mark点，确认当前偏移量
| 4.1 | 判断偏移量是否合理<30um,不合理跳过这颗芯片
| 4.2 | 合理，则Chuck移动偏移量位置
| 5 | chuck上移目标高度，CCD上移500um
模板和MAP图绑定
2个模板

## Sheet1
FA |  | 大探卡
500um
Chuck
Chuck

## Reticle Hight显示
Form Mapping | 移动到Mark点
FormPositionCali | 设置参考点，移动到参考点
| 双击运动 |  | 当点击对象是HighLight的reticle时，怎么处理？ |  |  | Select | 控件背景色绿
RequestMoveToDUT | 自动测试移动reticle |  | 设置select是，如果当前颜色是yellow，则颜色不变 |  |  | half | label1、2背景色 紫色；名称为空
[6 empty] | Active | label1、2背景色 蓝色；名称为空
自动上料 | 运动到Mark点 |  | 如果点击对象不是HighLight，则HighLight reticle状态不变 |  |  | Home | 2为图片
[6 empty] | Hight | 控件背景色yellow
点击Map图上的回到Mark点 | [5 empty] | Ref | 加个字母
全选加勾选
点击运动到下一个reticle | [5 empty] | 双击或者右键进入内部device编辑界面
|  |  |  | map测试窗口 | MAP移动窗口
map图制作按钮和map窗口按钮都需要检查下
|  | 1 | 运动到参考点时，hight&select | OK | NA
|  | 2 | 设置参考点的时候，hight&select | OK | NA
|  | 3 | 上料运动到Mark点时，hight&select | OK | OK
|  | 4 | 使能移动按钮后，retcile之间移动时，所在位置Hight&select | OK | OK
|  | 5 | 双击移动按钮时，hightHight&select | OK | NA
|  | 6 | 自动测试过程中，hightHight&select | OK | NA
设置UnHighLight |  | 7 | 点击运动到Mark点 | OK | OK
设置select
设置HighLight
|  | 1 | 上料后，可以highlight所在的reticle；
|  | 2 | reticle之间乱点的时候，highlight消失，与第4点冲突
远程模式下，界面显示优化 |  | 3 | reticle点到highlight的reticle时，highlight消失
|  | 4 | dut双击移动的时候，可以highlight目标reticle，但是前一个reticle highlight状态没有消失
|  | 5 | reticle之间移动的起点，默认应该是当前highlight的reticle，混乱情况下到ref点
|  | 6 | ref点击的时候，可以highlight显示
|  | 7 | 移动到基准位置怎么从F06到F07了？ --已修正
|  | 8 | 显示select项目的时候，y要-1--已修正
|  | 9 | 命令方式显示OK highlight和select同时操作就把highlight旧的给干掉了，先select再highlight