## 软件安装
序号 | 软件名称 | 安装路径
1 | 向日葵 | https://sunlogin.oray.com/
2 | WPS | copy
3 | Visual Studio 2022 | https://visualstudio.microsoft.com/zh-hans/thank-you-downloading-visual-studio/?sku=Community&channel=Release&version=VS2022&source=VSLandingPage&cid=2030&passive=false
4 | NI 488.2 | https://www.ni.com/zh-cn/support/downloads/drivers/download.ni-488-2.html#484357
5 | NI QAQ | https://www.ni.com/zh-cn/support/downloads/drivers/download.ni-daq-mx.html#532710
6 | NI VISA | https://www.ni.com/zh-cn/support/downloads/drivers/download/packaged.ni-visa.346210.html
7 | NI Serial | https://www.ni.com/zh-cn/support/downloads/drivers/download/packaged.ni-serial.345630.html
8 | Halcon | copy
9 | note pad | copy
10 | visualX | copy
11 | Beyond Compare | copy
12 | 测高仪控制软件 | copy
13 | 串口助手 | copy
14 | usb-串口驱动 | FTDI232_windows_212226+PL23XX-M_LogoDriver_Setup_408_20220725
15 | PCI卡驱动安装 | Advantech GPIB driver_V2.4.1 for USB-4671 and PCI-1671UP(Win10)

## 仪表地址
序号 | 仪表 | 地址 | 是否已设定
1 | 欧姆龙LED数码管 | COM10 | OK
2 | 4通道温度监控 | COM9 | OK
5 | 激光测高仪 | 192.168.0.10:24685 | OK | 设定小网IP，搜索控制器，找到小网IP，设定激光测高仪IP地址，
6 | 顶视相机 | 2BA200004189_DahengImaging_ME2P184021U3C
7 | 底视相机
8 | 侧视相机 | 2BA200004074_DahengImaging_MER250279U3CL |  |  | 露点仪
9 | 电容测高仪 | 192.168.1.126:502 | OK-没装实物
10 | 欧姆龙控温仪 | COM12 | NO
11 | 电动变倍镜头 | COM11 | OK
[5 empty] | 41 | 46 | 1E | 96
保留一位小数
气体监控
[6 empty] | CD | 205

## 轴IO
卡0 | 验证结果 | 卡0：
轴0：X1 六轴 | OK | OUT0: 真空总
轴1：Y1 六轴 | OK | OUT1:
轴2：Z1 六轴 | OK | OUT2:
轴3：X2 载物台 | OK | OUT3:
轴4：Y2 载物台 | OK | OUT4:
轴5：Z2 载物台 | OK | OUT5:
轴6：SZ2 载物台 | OK | OUT6:
轴7：X3相机 | OK | OUT7:
轴8：Z3相机 | OK | OUT8:
OUT9:氮气右
卡1 |  | OUT10:氮气左
轴0：SX1六轴 | OK | OUT11:相机光源 | OK
轴1：SY1六轴 | OK | OUT12:三色灯 红 | OK
轴2：SY2六轴 | OK | OUT13:三色灯 黄 | OK
轴3：X4 RF | 限位有问题 | OUT14:三色灯 绿 | OK
轴4：Y4 RF | OK | OUT15 Trigger
轴5：Z4 RF | OK
轴6：SZ4 RF | OK SX | IN0:SENSOR1
轴7：Y3 相机 | OK | IN2:监测气1
轴8：V1 测高仪 | OK | IN3:监测气1
IN4:监测气2
RF 手动θY |  | IN5:监测气2
卡1：
|  | out0：辅助相机光源 | OK

## 问题记录
序号 | 问题描述 | 根因定位 | 当前进展
1 | 相机找不到 |  | 反复拔插后OK
2 | 左右六轴回零速度写死，不好，改为从配置文件中获取

## IO急停映射
| 卡 | IO
Sensor | 0 | 0
一旦sensor触发 | FA的XY轴停止运动，Z轴达到负限位
Chuck的Z轴到到正限位，XY停止运动

## 其它
| widht | Height
侧视相机 | 2448 | 2048
主视相机 | 4504 | 4096
底视相机 | 3088 | 2064
|  |  |  | OFF | RUN
|  |  | 0 | 1
|  |  | 2 | 0
|  |  | 1 | 1
|  |  | 5E | 64

## 项目交付进展-20240610
序号 | 工作内容 | 详细内容 | 当前进展 | 备注
1 | 仪表驱动适配 | 激光测高仪 | 完成，可以正常控制
|  | 电容测高仪 | 完成，可以正常控制
|  | 欧姆龙控温仪表 | 完成，可以正常控制
|  | 顶视相机 | 完成，可以正常控制
|  | 侧视相机1 | 完成，可以正常控制
|  | 侧视相机2 | 完成，可以正常控制 | 更换相机线缆&关闭连续白平衡
|  | 电动变倍镜头 | 完成，可以正常控制
|  | 4通道温度监控仪 | 完成，可以正常控制
|  | Chuck温度显示LED | 完成，可以正常控制
|  | 光功率计 | 完成，可以正常控制
2 | 运动轴控制 | 左右六轴 | 运动方向、限位正常、可正常回零
|  | 相机三轴 | 运动方向、限位正常、可正常回零
|  | Chuck 四轴 | 运动方向、限位正常、可正常回零
|  | 测高仪 | 运动方向、限位正常、可正常回零
3 | IO控制 | 三色灯控制 | 完成，可以正常控制
|  | 耦合Trigger IO信号 | 完成，可以正常控制
|  | 真空吸附 | 完成，可以正常控制
|  | IO急停映射 | 完成，可以正常控制 | 更改硬件连线，左右FA Sensor触发时Chuck均急停
4 | 基础位置标定 | 上下料Chuck位置，相机位置，左右FA位置 | 已完成，θZ角度辅助光学平台反射光较弱，对比度不明显，后续返厂抛光
| 机台进无尘室 |  | 完成
5 | 相机标定 | 相机坐标和轴坐标关系标定 | 完成
6 | Map图制作 | Map图制作 | 完成
7 | 高度扫描 | 全盘高度扫描和平坦区扫描 | 完成
8 | 角度标定 | FA Rolling | 无光开关，XH现场验证
9 | 晶圆走位验证 | reticle走位&精度验证 | 完成，I列不准，其它列满足要求
10 | 耦合验证 | Trigger&Step耦合 | 完成
11 | Tester联调测试 | 晶圆全盘测试 | 完成

## 告警处理
序号 | 机台状态监控量 | Prober处理逻辑 | 当前状态 | 命令处理逻辑 | 当前状态
1 | FA发生触碰 | 1：锁定六轴XY和Chuck XY； 2：六轴Z只能向上移动，Chuck Z只能向下移动 硬限位实现，软件界面状态指示灯显示是否发生碰撞 | 已实现 | 单轴移动指令：实际ChuckZ轴可以向下动，六轴Z可以向上动；其它方向实际动不了，返回命令执行失败和错误信息； DUT移动指令：返回命令执行失败和错误信息 耦合指令：返回命令执行失败和错误信息 | 待实现
2 | 辅助平台真空吸附开关 | 1：软件界面状态指示灯显示状态异常 2：上料、下料、扫高均被禁止，提示真空异常 | 红色待实现 | 单轴移动指令：返回命令执行失败和错误信息 DUT移动指令：返回命令执行失败和错误信息 耦合指令：返回命令执行失败和错误信息 实际禁止所有远程命令 | 待实现
3 | 晶圆真空吸附没有打开 | 1：软件界面状态指示灯显示状态异常 2：上料、下料、扫高均被禁止，提示真空异常 | 红色待实现 | 单轴移动指令：返回命令执行失败和错误信息 DUT移动指令：返回命令执行失败和错误信息 耦合指令：返回命令执行失败和错误信息 实际禁止所有远程命令 | 待实现
4 | 外部输入真空/压力异常 | 1：软件界面状态指示灯显示状态异常 2：上料、下料、扫高均被禁止，提示真空异常 | 红色待实现 | 单轴移动指令：返回命令执行失败和错误信息 DUT移动指令：返回命令执行失败和错误信息 耦合指令：返回命令执行失败和错误信息 实际禁止所有远程命令 | 待实现
5 | 处于压针位（安全高度） | 1：软件锁定Chuck的XY轴 软件逻辑控制，不处理界面点击和外部发送的运动命令，软件界面状态指示灯显示当前状态 | 已实现 | 不做限制，正常执行，软件内部会自动降低ChuckZ轴 500um | 不涉及
6 | 欧姆龙控温没有打开 | 仅仅在界面显示控温RUN/STOP状态 | 已实现 | 不做限制，正常执行 | 不涉及
7 | 电容测高仪高度报警 | 1：软件锁定所有轴 2：左右六轴的Z轴运行向上运动，Chuck的Z轴运行向下运动 软件逻辑控制，不处理界面点击和外部发送的运动命令，打印窗口提示高度报警信息 | 已实现 | 单轴移动指令：实际ChuckZ轴可以向下动，六轴Z可以向上动；其它方向实际动不了，返回命令执行失败和错误信息； DUT移动指令：返回命令执行失败和错误信息 耦合指令：返回命令执行失败和错误信息 | 待实现
备注：
1 | 上下料均会先降Z轴运动到安全位置，然后动其它轴，所以是安全的；真空吸附状态异常时，轴运动会导致晶圆漂移，风险高
2 | Prober增加一个查询机台所有状态监控的命令；Tester在测试过程中实时监控这些状态，一旦异常，闪灯报警，暂停测试
3 | 测试开始前要人工检查机台状态，但是测试过程中只能靠监控机器状态
序号 | 命令种类
1 | 单轴移动
2 | DUT移动
3 | 耦合